## Пример ВОР
Пример оформления ведомости объемов работ
Документ |  | Ведомость объемов работ
Наименование стройки |  | Строительство объекта капитального строительства
Наименование объекта капитального строительства |  | Строительство сооружения
Ведомость объемов работ № |  | ВОР-38.2023/002-КР-0001
Основание (наименование раздела (подраздела) ПД, акта, содержащего перечень дефектов (при капитальном ремонте)) |  | Раздел ПД № 4 том № 4
Дата составления |  | 2025-01-01
№ п.п. | Наименование и описание работ, наименование ресурсов, затрат по проекту | Ед. изм. | Объем работ / Количество | Формула расчета объемов работ и расхода материалов, потребности ресурсов | Ссылка на чертежи, спецификации в проектной документации | Наименование файла | Номер страниц (через пробел) | Дополнительная информация (комментарий)
1 | 2 | 3 | 4 | 5 | 6 | 6.1 | 6.2 | 7
Раздел 1. Подготовка котлована
1 | Устройство основания под фундаменты: песчаного | м3 | 39.176 | 11,8*8,3*0,4 | 38.2023/002-КР-ГЧ | Раздел ПД №4 том №4 - 38.2023_002-КР.pdf | 114 115
1.1 | Песок природный для строительных работ I класс, средний | м3 | 43.0936 | 11,8*8,3*0,4*1,1 | 38.2023/002-КР-ГЧ | Раздел ПД №4 том №4 - 38.2023_002-КР.pdf | 114 | количество в графе 4 указано с учётом нормы расхода 10%
1.2 | Перевозка песка на 60 км от карьера до строительной площадки | т | 64.6404 | 11,8*8,3*0,4*1,1*1,5 | 38.2023/002-ПОС | Раздел ПД №4 том №4 - 38.2023_002-ПОС.pdf | 65, 80 | количество в графе 4 указано с учётом насыпной плотности согласно данным паспорта - 1,5 т/м3
2 | Уплотнение грунта пневматическими трамбовками, группа грунтов: 1-2 (уплотнение подушки) | м3 | 39.176 | 11,8*8,3*0,4 | 38.2023/002-КР-ГЧ | Раздел ПД №4 том №4 - 38.2023_002-КР.pdf | 114 115
Раздел 2. Фундамент
3 | Устройство подбетонки: t=100 мм, плоской | м3 | 8.25 | 11,0*7,5*0,1 | 38.2023/002-КР-ГЧ | Раздел ПД №4 том №4 - 38.2023_002-КР.pdf | 115 116 | выполнение работ в стесненных условиях, обусловленных следующими факторами (здесь и далее): сети подземных коммуникаций, подлежащие перекладке или подвеске; стесненные условия складирования материалов; ограничение поворота стрелы грузоподъемного крана в соответствии с данными проекта организации строительства
3.1 | Смеси бетонные тяжелого бетона (БСТ), класс В7,5 (М100) | м3 | 8.415 | 11,0*7,5*0,1*1,02 | 38.2023/002-КР-ГЧ | Раздел ПД №4 том №4 - 38.2023_002-КР.pdf | 115 | количество в графе 4 указано с учетом нормы расхода 2%
4 | Монтаж (демонтаж) опалубки монолитных железобетонных конструкций фундаментных плит | м2 | 9.05 | (7,3+10,8)*2*0,25 | 38.2023/002-ПОС | Раздел ПД №7 том №7 - 38.2023_002-ПОС.pdf | 27 | выполнение работ в стесненных условиях
4.1 | Опалубка инвентарная (амортизация) | м2 | 9.05 | (7,3+10,8)*2*0,25 | 38.2023/002-ПОС | Раздел ПД №7 том №7 - 38.2023_002-ПОС.pdf | 27
5 | Установка арматурных изделий, каркасов и сеток в опалубку фундаментов | т | 1.1139 | 0,0866+1,0273 | 38.2023/002-КР-ГЧ | Раздел ПД №4 том №4 - 38.2023_002-КР.pdf | 114 | выполнение работ в стесненных условиях
5.1 | Изготовление арматурных пространственных каркасов в построечных условиях из стали арматурной рифленой свариваемой, класс А240, диаметр 10 мм | т | 0.0866 | 86,6*0,001 | 38.2023/002-КР-ГЧ | Раздел ПД №4 том №4 - 38.2023_002-КР.pdf | 114
5.2 | Изготовление арматурных пространственных каркасов в построечных условиях из стали арматурной рифлеой свариваемой, класс А500С, диаметр 12 мм | т | 1.0273 | 1027,3*0,001 | 38.2023/002-КР-ГЧ | Раздел ПД №4 том №4 - 38.2023_002-КР.pdf | 114
6 | Бетонирование автобетононасосом монолитных железобетонных конструкций фундаментных плит | м3 | 19.71 | 10,8*7,3*0,25 | 38.2023/002-КР-ГЧ | Раздел ПД №4 том №4 - 38.2023_002-КР.pdf | 115 | выполнение работ в стесненных условиях
6.1 | Смеси бетонные тяжелого бетона (БСТ), класс В25 (М350) | м3 | 20.0056 | 10,8*7,3*0,25*1,015 | 38.2023/002-КР-ГЧ | Раздел ПД №4 том №4 - 38.2023_002-КР.pdf | 115 | количество в графе 4 указано с учетом нормы расхода 1,5 %
6 | Устройство монолитных железобетонных конструкций фундаментных плит с бетонированием автобетононасосом и применением инвентарной опалубки | м3 | 19.71 | 10,8*7,3*0,25 | 38.2023/002-КР-ГЧ | Раздел ПД №4 том №4 - 38.2023_002-КР.pdf | 115 | выполнение работ в стесненных условиях
6.1 | Смеси бетонные тяжелого бетона (БСТ), класс В25 (М350) | м3 | 20.0056 | 10,8*7,3*0,25*1,015 | 38.2023/002-КР-ГЧ | Раздел ПД №4 том №4 - 38.2023_002-КР.pdf | 115 | количество в графе 4 указано с учетом нормы расхода 1,5 %
6.2 | Опалубка инвентарная (амортизация) | м2 | 9.05 | (7,3+10,8)*2*0,25 | 38.2023/002-ПОС | Раздел ПД №7 том №7 - 38.2023_002-ПОС.pdf | 27 | (указывается нормативная оборачиваемость палубы и опорных, поддерживающих, крепежных элементов опалубки, которые принимаются по данным общих положений ГЭСН 81-02-06-… или техническим данным)
6.3 | Сталь арматурная рифленая свариваемая, класс А240, диаметр 10 мм | т | 0.0866 | 86,6*0,001 | 38.2023/002-КР-ГЧ | Раздел ПД №4 том №4 - 38.2023_002-КР.pdf | 114 | аримрование предусмотрено пространственными каркасами, изготовленными в построечных условиях
6.4 | Сталь арматурная рифленая свариваемая, класс А500С, диаметр 12 мм | т | 1.0273 | 1027,3*0,001 | 38.2023/002-КР-ГЧ | Раздел ПД №4 том №4 - 38.2023_002-КР.pdf | 114 | аримрование предусмотрено пространственными каркасами, изготовленными в построечных условиях
7 | Покрытие поверхностей фундамента, соприкасающихся с грунтом битумной мастикой за 2 раза по грунтовке | м2 | 9.05 | (10,8*2+7,3*2)*0,25 | 38.2023/002-КР-ГЧ | Раздел ПД №4 том №4 - 38.2023_002-КР.pdf | 114 | выполнение работ в стесненных условиях
7.1 | Битумная мастика (ТехноНиколь №21 или аналог) | т | 0.0637 | (9,1*3,5*0,001)*2 | 38.2023/002-КР-ГЧ | Раздел ПД №4 том №4 - 38.2023_002-КР.pdf | 114 | количество в графе 4 указано на 2 слоя
7.2 | Грунтовка битумная (ТехноНиколь №01 или аналог) | т | 0.00273 | 9,1*0,3*0,001 | 38.2023/002-КР-ГЧ | Раздел ПД №4 том №4 - 38.2023_002-КР.pdf | 114
Раздел 3. Устройство СВСиУ
8 | Сборка стальных подмостей из инвентарных конструкций | т | 31.1 | 31,1 | 38.2023/002-ПОС | Раздел ПД №7 том №7 - 38.2023_002-ПОС.pdf | 56
8.1 | Конструкция стальная мостовая инвентарная стоечная и пакетная | т | 3.11 | 31,1/10 | 38.2023/002-ПОС | Раздел ПД №7 том №7 - 38.2023_002-ПОС.pdf | 56 | количество в графе 4 указано в соответствии с решениями ПОС - с учетом 10-ти кратной оборачиваемости
8.2 | Перевозка стальных подмостей до строительной площадки на расстояние 70 км | т | 31.1 | 31,1 | 38.2023/002-ПОС | Раздел ПД №7 том №7 - 38.2023_002-ПОС.pdf | 56
9 | Разборка стальных подмостей | т | 31.1 | 31,1 | 38.2023/002-ПОС | Раздел ПД №7 том №7 - 38.2023_002-ПОС.pdf | 56
Составил, ФИО |  | Иванов И.И.
Составил, должность (проектировщик) |  | Инженер
Проверил, ФИО |  | Петров А.А.
Проверил, должность (заказчик) |  | Главный инженер проекта